## Sheet1
＜導線の抵抗値計算式＞ |  |  |  |  | ＜参考＞
軟銅＝1
導電率 | 1 |  | 硬銅＝0.97
長さ（m） | 1 |  | 錫＝0.15
定数 | 58 |  | 鉛＝0.078
導体断面積(mm^2) | 0.18 | sq | 銀＝1.05
| 0.095785 | Ω | アルミ＝0.61
| 95.7854 | mΩ | 鉄＝0.17
電流 | 1 | A
電圧降下/消費電力 | 0.095785 | V | 0.095785 | W
| 95.7854 | mV | 95.7854 | mW